## チェックシート戸耐久・可変一般
現場検査申請書付表１－４ | [10 empty] | 一戸建て等（一般用）
フラット35Ｓ
各工法共通
工事内容確認チェックシート（竣工）（耐久性・可変性） [第一面]
私は、竣工現場検査の申請にあたり、以下の基準について適合していることを確認しました。
基準の概要 | 該当工法 |  |  |  |  | 確認項目 |  |  | 確認内容 |  |  | 現場確認欄 | 備考
| 在来木造 | ２×４ | Ｓ造 | ＲＣ造 | 丸太組
þ
評価方法基準の第５の３│１に定める劣化対策等級の等級３に適合していること | ○ | ○ | － | － | ○ | 外壁の軸組・枠組等(※１） | 通気構造又は真壁構造 （軒の出90cm以上）による場合 | 通気構造等の状態 | □ | 外壁仕上げと軸組等との間に有効な通気層が設置されていること |  | □
[9 empty] | □ | 真壁構造で、軒の出が90cm以上あること
[8 empty] | 防腐・防蟻 処理範囲 | □ | 防腐・防蟻処理範囲が地盤面から１ｍ以上であること |  | □
[8 empty] | 部材の樹種、小径 | □ | 軸組等に、防腐・防蟻に有効な薬剤、接着剤が使用されていること |  | □
[9 empty] | □ | 柱の小径が13.5cm以上あること
[9 empty] | □ | 柱の小径が12cm以上かつ耐久性区分Ｄ１の樹種に区分される製材等であること
[7 empty] | 通気構造等以外 の場合 |  | □ | Ｋ３相当以上の防腐・防蟻処理がされていること |  | □
| ○ | ○ | － | － | ○ | 土台の防腐・防蟻 |  | 防腐・防蟻 処理 | □ | ひのき等（※２）に区分される樹種が使用されていること |  | □
[9 empty] | □ | Ｋ３相当以上の防腐・防蟻処理がされていること （北海道・青森県はＫ２相当以上）
[8 empty] | 土台と外壁の取合部の水切り | □ | 外壁の下端に水切りが設置されていること |  | □
| ○ | ○ | － | － | ○ | 地盤の防蟻 （一部の地域（※３） を除く） |  |  | □ | 鉄筋コンクリート造のべた基礎であること |  | □
[9 empty] | □ | コンクリートが基礎内周部等に打設されていること
[9 empty] | □ | 有効な土壌処理がされていること（所定の基礎断熱工法の場合を除く）
| ○ | ○ | － | － | ○ | 浴室・脱衣室の 防水措置 |  | 浴室 | □ | 浴室ユニットであること |  | □
[9 empty] | □ | 外壁の軸組等と同様の措置がされていること
[9 empty] | □ | 防水上有効な仕上げがされていること
[9 empty] | □ | 腰壁・腰高布基礎が所定のとおり措置されていること
[8 empty] | 脱衣室 | □ | 外壁の軸組等と同様の措置がされていること |  | □
[9 empty] | □ | 防水上有効な仕上げがされていること
| ○ | ○ | － | － | ○ | 基礎高さ |  |  | □ | 基礎高さが400mm以上あること |  | □
| ○ | ○ | ○ | － | ○ | 床下換気 |  |  | □ | ４ｍ以内毎に有効面積300cm2以上の換気口が確保されていること |  | □
[9 empty] | □ | １ｍ毎に有効面積75cm2以上の換気口が確保されていること
[9 empty] | □ | 所定の基礎断熱工法であること
| ○ | ○ | ○ | － | ○ | 防湿措置 |  |  | □ | 厚さ60mm以上のコンクリートが打設されていること |  | □
[9 empty] | □ | 厚さ0.1mm以上の防湿フィルムで覆われていること
| ○ | ○ | ○ | － | ○ | 小屋裏換気 |  | 屋根断熱 以外の場合 | □ | 独立した小屋裏ごとに2カ所以上の換気口が設置されていること |  | □
[9 empty] | □ | 換気口の有効面積の天井面積に対する割合は所定の割合以上であること |  | □
[8 empty] | 屋根断熱 | □ | 屋根断熱等により小屋裏が室内と同等の温熱環境であること |  | □
| － | － | ○ | － | － | 防錆措置 | 構造躯体 （最下階の柱脚部） |  | □ | 鋼材の厚さにより所定の防錆措置がされていること |  | □
[7 empty] | 構造躯体 （一般部） |  | □ | 鋼材の厚さにより所定の防錆措置がされていること |  | □
[7 empty] | 構造躯体 （その他の構造躯体） |  | □ | 鋼材の厚さにより所定の防錆措置がされていること |  | □
20091001
工事内容確認チェックシート（竣工）（耐久性・可変性） [第二面]
基準の概要 | 該当工法 |  |  |  |  | 確認項目 |  |  | 確認内容 |  |  | 現場確認欄 | 備考
| 在来木造 | ２×４ | Ｓ造 | ＲＣ造 | 丸太組
þ
注１ | － | － | － | ○ | － | セメントの種類 |  |  | □ | 使用するセメントは、基準に適合する品質等であること |  | □
[6 empty] | コンクリートの 水セメント比等 |  |  | □ | 鉄筋のかぶり厚さは、水セメント比ごとに定められた所定寸法以上であること |  | □
[6 empty] | コンクリートの品質 |  | スランプ | □ | コンクリート強度ごとに定められた所定のスランプ値以下であること |  | □
[8 empty] | 単位水量 | □ | 185kg/m3以下であること |  | □
[8 empty] | 空気量 | □ | 指定地域（※４）以外の地域にあっては、コンクリート中の空気量が４％～６％であること |  | □
[6 empty] | 施工計画 |  |  | □ | [①密実に充填するための打ち込み及び締め固めの方法、②打継部の処理方法、③養生方法]が指定されていること |  | □
注２ | ○ | ○ | ○ | ○ | ○ | コンクリート内 埋込み配管 |  |  | □ | 埋込み配管がないこと |  | □
[6 empty] | 地中埋設管 |  |  | □ | 地中埋設管上のコンクリート打設がないこと |  | □
[9 empty] | □ | 埋設地域（※５）
[6 empty] | 排水管の性状等・ 清掃措置 |  |  | □ | 排水管の内面が平滑、かつ清掃に支障を及ぼすたわみ、抜けその他変形が生じないよう設置されていること |  | □
[6 empty] | 連続建て・重ね建てのみ | 排水管の掃除口の 設置位置、 点検措置 |  | □ | 共用立管は、最上階又は屋上、最上階及び中間階（３階以内おき又は15m以内）に掃除口が設けられていること |  | □
[9 empty] | □ | 横主管は、10m以内ごとに掃除口が設けられていること
[7 empty] | 配管の主要接続部等の点検措置 |  | □ | 主要接合部等又は排水管の掃除口が仕上げ材等により隠蔽されている場合には、主要接合部等を点検又は清掃を行うために必要な開口が設けられていること |  | □
[7 empty] | 住戸専用部の 更新対策 |  | □ | 躯体天井高が2.5m以上であること |  | □
[9 empty] | □ | 壁又は柱で間取りの変更の障害となりうるものがないこと |  | □
注１） | 評価方法基準の第５の３－１に定める劣化対策等級の等級３に適合していること
注２） | 評価方法基準の第５の４－１に定める維持管理対策等級（専用配管）の等級２又は３に適合していること。連続建て、重ね建てにあっては、評価方法基準の第５の４－２に定める維持管理対策等級（共用配管）の等級２又は３に適合すること及び、評価方法基準の第５の４－４(3)イに掲げる躯体天井高が2.5m以上であり、かつ評価方法基準の第５の４－４(3)ロに掲げる住戸専用部の構造躯体の壁又は柱で間取りの変更の障害となりうるものがないこと。
注３） | 申請者、工事監理者又は工事施工者は、太枠で囲われたところをチェック又は記入してください。
※１） | 北海道・青森県は防腐のみ
※２） | ひのき、ひば、べいひ、べいすぎ、けやき、くり、べいひば、台湾ひのき、ウェスタンレッドシーダー、こうやまき、さわら、ねずこ、いちい、かや、インセンスシーダー、センペルセコイヤ
※３） | 北海道、青森県、岩手県、宮城県、秋田県、山形県、福島県、新潟県、富山県、石川県、福井県の地域
※４） | 沖縄県その他日最低気温の平滑平年値の年間極値が０℃を下回らない地域
※５） | 条例等の規定により、凍結防止のため配管埋設が定められている地域
20091001