## HP公開
仕様表 | [13 empty] | 耐火構造等の構造詳細 | [6 empty] | エラーチェックしない | [6 empty] | TRUE |  | 耐火構造等の構造詳細
項目 | 小項目 | 仕様 | 仕様選択もしくは記入 | [7 empty] | ただし書き等適用の場合 |  |  | 屋 根 | [7 empty] | チェック項目 | 項目1 | 項目2 | 項目3 | 項目4 | ただし書き | 判定1 | 判定2 | 判定1 | 判定2
建築材料 | 基礎コンクリート | JIS適合 設計基準強度Fc（N/m㎡） |  | 18 |  | 21 |  | 24 |  | 他（ ） | [11 empty] | 基礎コンクリート | FALSE | FALSE | FALSE | FALSE |  | 1
（法第３７条） | 基礎配筋 | JIS適合 |  | SD295 |  | SD345 | [7 empty] | 屋根の構成材 | [7 empty] | 基礎配筋 | FALSE | FALSE |  |  |  | 1
令第2章第2節 | 居室の床の高さ及び防湿方法（令第22条） | 防湿方法 |  | ねこ土台（有効換気面積75c㎡/m) | [9 empty] | A |  | 屋根材 | [5 empty] | 居室の床の高さ及び防湿方法（令第22条） | FALSE | FALSE |  |  |  | 1
|  |  |  | 換気口（５ｍ以内ごとに300c㎡以上） | [12 empty] | 大臣認定番号 | [12 empty] | FALSE
令第3章第2節（構造部材等） | 構造部材の耐久 （令第37条） | 構造耐力上主要な部分：腐食・腐朽・摩損のおそれのあるものに腐食等防止の措置 |  | 適合 | [12 empty] | 告示仕様 |  |  |  |  | 構造部材の耐久 （令第37条） | FALSE |  |  |  |  | 1 |  | FALSE
[14 empty] | B |  | 防水紙
| 基礎（令第38条） | 支持地盤の種類 |  | 砂質地盤 |  | 粘土質地盤 |  | 他（ ） |  | 地盤調査書による |  |  |  | C |  | 野地板 | [5 empty] | 支持地盤の種類 | FALSE | FALSE | FALSE | FALSE |  | 1
|  | 支持地盤の位置 |  | GLー | m |  |  |  |  | 地盤調査書による |  |  |  | 母屋 | [7 empty] | 支持地盤の位置 | FALSE | FALSE |  |  |  | 1
|  | 地盤の許容応力度 |  | 20KN/㎡ |  | 30KN/㎡ |  | 他（ ）KN/㎡ |  | 地盤調査書による |  |  |  | 垂木 | [7 empty] | 地盤の許容応力度 | FALSE | FALSE | FALSE | FALSE |  | 1
|  | 基礎の種類 |  | べた基礎 |  | 布基礎 |  | 杭基礎 |  |  |  | 構造計算により適合 （平12建告1347号第2） | [9 empty] | 基礎の種類 | FALSE | FALSE | FALSE |  | FALSE | 1
|  | 基礎立上り及び底盤の補強筋 |  | フックあり |  | フックなし （ |  | 構造計算等 |  | ユニット鉄筋等） |  |  |  | バルコニー屋根の構成材 | [7 empty] | 基礎立上り及び底盤の補強筋 | FALSE | FALSE | FALSE | FALSE |  | 1
| 地盤調査（令第38条） | 地盤調査 |  | SWS試験 |  | 表面波探査 |  | 平板裁荷試験 |  | ボーリング調査 |  |  |  |  | 大臣認定番号 | [6 empty] | 地盤調査 | FALSE | FALSE | FALSE | FALSE |  | 1 |  | FALSE
|  |  |  | 現地調査（施行令第93条ただし書きによる） | [5 empty] | 他（ ） | [5 empty] | 仕上材 |  |  | 1:10 |  |  |  | FALSE | FALSE
|  | 地盤改良 |  | 該当なし |  | 表層改良 |  | 小径鋼管杭 | [6 empty] | 告示仕様（不燃） | [6 empty] | 地盤改良 | FALSE | FALSE | FALSE |  |  | 1 |  | FALSE
|  |  |  | 柱状改良 |  | 他（ ） | [16 empty] | FALSE | FALSE
| 屋根ふき材等 （令第39条） | 屋根ふき材の固定方法 |  | 昭46建告109号第1に適合 | [7 empty] | 平12建国1458号による | [9 empty] | 屋根ふき材等 （令第39条） | FALSE |  |  |  | FALSE | 1
|  | 屋外に面する部分の飾石、タイル等の緊結方法（同上） |  | 該当なし |  | 該当あり（昭46建告109号第2に適合） | [7 empty] | 軒 裏 | [8 empty] | FALSE | FALSE |  |  |  | 1
|  | 太陽光システム等を設置した際の防錆処理 |  | 該当なし |  | 該当あり（昭46建告109号第2に適合） | [16 empty] | FALSE | FALSE |  |  |  | 1
令第3章第3節（木構造） | 木材（令第41条） | 構造耐力上主要な部分に使用する木材の品質 |  | 耐力上の欠点なし | [9 empty] | 準防火地域等の延焼のおそれのある部分（該当する場合） | [7 empty] | 木材（令第41条） | FALSE |  |  |  |  | 1
| 土台及び基礎 （令第42条） | 最下階の柱の下部には土台設置 ：土台樹種 |  | スギ |  | ヒノキ |  | ヒバ |  | 他（ ） |  | 土台なし（ただし書き適用） |  |  | 大臣認定番号 |  |  | QF030RS-〇〇〇〇 |  |  |  | 土台及び基礎 （令第42条） | FALSE | FALSE | FALSE | FALSE | FALSE | 1 |  | FALSE
|  | 土台の寸法 |  | 120×120 |  | 105×105 |  | 他（ ） | [7 empty] | 仕上材 | [6 empty] | FALSE | FALSE | FALSE |  |  | 1
|  | 土台は基礎に緊結（Zマーク表示金物又は同等認定品） |  | アンカーボルト（M12）＋座金（厚）4.5×40角×14φ等により緊結 | [7 empty] | 50㎡以下の平屋建て |  |  | 告示仕様 | [7 empty] | FALSE |  |  |  | FALSE | 1 |  | FALSE
|  | 人通口廻りの開口部補強 |  | 径9㎜以上の補強筋を配置 | [11 empty] | 仕上材 | [6 empty] | FALSE |  |  |  |  | 1
| 柱の小径（令第43条） | 主要な柱の材種 |  | スギ |  | ヒノキ |  | 米松 |  | 他（ ） | [11 empty] | 柱の小径（令第43条） | FALSE | FALSE | FALSE | FALSE |  | 1
|  |  |  | 柱の小径の基準に適合（下記に記載） |  |  |  | 柱の小径の基準に適合（他図書に記載） |  |  |  | 構造計算により適合 （平12建告1349号第一ただし書き及び第二） |  | 外 壁 | [8 empty] | FALSE | FALSE |  |  | FALSE | 1
|  | 柱の必要小径 | １階： |  | ２階： | [17 empty] | 0 | 0 | 0 | 0
|  | 柱の小径 | １階： |  | ２階： | [8 empty] | 延焼のおそれのある部分 | [8 empty] | 0 |  | 0
|  | 横架材間距離 | １階： |  | ２階： | [9 empty] | 大臣認定番号 |  |  | PC030BE-〇〇〇〇 |  |  |  |  | 0 |  | 0 |  |  |  |  | FALSE
|  |  |  | 全柱の各方向に面材（構造用合板・石こうボード等）が取りつく | [10 empty] | 告示仕様 | [7 empty] | FALSE | [6 empty] | FALSE
|  | 柱断面を1/3以上欠き取る場合は適切に補強をする |  | 適合 | [18 empty] | FALSE |  |  |  |  | 1
|  | 2階建てのすみ柱は通し柱または同等の補強をする |  | 適合 | [9 empty] | 構成材 | [8 empty] | FALSE |  |  |  |  | 1
|  | 有効細長比（最大値）は150以下 |  | 柱サイズ105×105（横架材間距離 4545 以下のため有効細長比150以下に適合） | [9 empty] | 屋外側 |  | A | 外装材 | [5 empty] | FALSE | FALSE |  |  |  | 1
|  |  |  | 柱サイズ120×120（横架材間距離 5195 以下のため有効細長比150以下に適合） | [11 empty] | B | 胴縁（通気層）
| はり等の横架材（令第44条） | 中央部下側に耐力上支障のある欠込み無し |  | 適合 | [11 empty] | C | 防湿層 |  |  |  |  | はり等の横架材（令第44条） | FALSE |  |  |  |  | 1
| 筋かい（令第45条） | 筋かいの断面 |  | 使用なし |  | 45×90 |  | 90×90 |  | 他（ ） | [11 empty] | 筋かい（令第45条） | FALSE | FALSE | FALSE | FALSE |  | 1
|  | 筋かいの欠き込み無し（欠き込みする場合は筋かいをたすき掛けで必要な補強を行う） |  | 適合 | [9 empty] | 屋内側 |  | D | 内装材 | [5 empty] | FALSE |  |  |  |  | 1
[16 empty] | E | 仕上
| 構造耐力上必要な軸組 （令第46条） | 主要な梁の材種 |  | スギ |  | ヒノキ |  | 米松 |  | 他（ ） | [8 empty] | 1:10 |  |  | 構造耐力上必要な軸組 （令第46条） | FALSE | FALSE | FALSE | FALSE |  | 1
|  | 主要な梁の寸法 |  | 寸法： |  |  |  | 他図書に記載 | [14 empty] | FALSE | FALSE |  |  |  | 1
|  | 床組 |  | 構造用合板ｔ24 |  | 構造用合板ｔ28 |  | 他（ ） | [5 empty] | 基 礎 | [8 empty] | FALSE | FALSE | FALSE |  |  | 1
|  | 小屋ばり組（小屋組みに振れ止めを設ける） |  | 平28国交告691号に適合 | [18 empty] | FALSE |  |  |  |  | 1
| 継手・仕口（令第47条） | 筋かい端部 |  | Zマーク表示金物又は同等認定品 |  |  |  | 平12建告1460号仕様 | [5 empty] | 立上り主筋 | [7 empty] | 継手・仕口（令第47条） | FALSE | FALSE |  |  |  | 1
|  | 耐力壁両側柱頭・柱脚 |  | 平12建告1460号に適合 | [7 empty] | 構造計算により適合（平12建告1460号ただし書き） |  | A |  | 本数－径 |  | 1-D13 |  |  |  |  | FALSE | FALSE |  |  | FALSE | 1
|  | その他の柱頭・柱脚 |  | N値計算による（Zマーク表示金物又は同等認定品に適合） | [9 empty] | 人通口廻りの開口部補強 |  |  |  | 径9㎜以上の補強筋を配置
|  | その他の主要な部分はボルト締め、かすがい打ち等で緊結 |  | 平12建告1460号に適合 | [18 empty] | FALSE |  |  |  |  | 1
| 防腐措置（令第49条） | 鉄鋼モルタル下地等の防水措置 |  | 該当なし |  | 該当あり（防水紙等を使用） | [7 empty] | せん断補強筋 | [7 empty] | 防腐措置（令第49条） | FALSE | FALSE |  |  |  | 1
|  | 構造耐力上主要な部分の柱・筋かい・土台のうち地面から１ｍの範囲で防腐・防錆処理をする |  | 適合 | [9 empty] | B |  | 本数－径 |  | 1-D10 |  |  |  |  | FALSE |  |  |  |  | 1
[16 empty] | ピッチ |  | 300
建築設備等 | 建築設備の構造強度 （令第129条の２の３） | 昇降機以外の建築設備の構造方法 |  | 平12建告1388号および同左第5改正（平24国交告1447号）の構造方法に従い設置し適合 | [17 empty] | 建築設備の構造強度 （令第129条の２の３） | FALSE | FALSE |  |  |  | 1
該当なし
| 給水・排水その他の配管設備 （令第129条の２の４） | 給水・排水・その他の配管設備の設置及び構造 |  | 令129条の2の4第1項に適合 | [5 empty] | 配管設備なし |  |  |  | 底盤補強筋 | [7 empty] | 給水・排水その他の配管設備 （令第129条の２の４） | FALSE | FALSE |  |  |  | 1
|  | 屋内給水・排水配管設備の配置 |  | 台所・便所廻り |  | 洗面・浴室廻り |  | 他（ ） |  | 給排水設備なし |  |  |  | C |  | 配筋方法 |  | シングル |  |  |  |  | FALSE | FALSE | FALSE | FALSE |  | 1
|  | 給水設備、給水・給湯管材料 |  | 平12建告1390号に適合、水道法施行令第6条に適合 | [5 empty] | 給水設備なし | [5 empty] | 長辺方向 |  | D13 @300 |  |  |  |  | FALSE | FALSE |  |  |  | 1
|  | 排水設備、排水管材料 |  | 昭50建告1597号、下水道法第10条第3項及び同法施行令第8条に適合 | [5 empty] | 排水設備なし | [5 empty] | 短辺方向 |  | D13 @300 |  |  |  |  | FALSE | FALSE |  |  |  | 1
| ガス設備 | 屋内ガス配管設備の配置 |  | 台所廻り |  | 他（ ） |  |  |  | ガス設備なし | [11 empty] | ガス設備 | FALSE | FALSE |  | FALSE |  | 1
|  | 都市ガス |  | ガス事業法第162条に適合 | [9 empty] | 基礎の寸法 | [8 empty] | FALSE | FALSE | FALSE | FALSE |  | 1
|  | プロパンガス |  | 液化石油ガスの保安の確保及び取引の適正化に関する法律施行規則44条の規定に適合 | [9 empty] | D |  | 立上り基礎幅 |  | 150 | 1:40 | [8 empty] | 1
|  | 高圧ガス |  | 圧縮天然ガス容器(内容量20L以上120L未満)を家庭用設備として設ける場合、 高圧ガス保安法第24条に適合 | [9 empty] | E |  | 地上高さ |  | 400 | [9 empty] | 1
[14 empty] | F |  | 底盤厚さ |  | 150
電気設備 | 法第32条 | 建築物の電気設備 |  | 電気設備なし | [9 empty] | G |  | 基礎の底部の位置 |  | 100 |  |  |  | 法第32条 | FALSE | FALSE |  |  |  | 1
|  |  |  | 電気事業法39条1項、電気設備に関する技術基準を定める省令に適合 | [9 empty] | H |  | 根入れ深さ |  | 250
特定行政庁の条例･規則 | 法第40条 | 県条例第10条の２ 壁量計算 |  | 壁量計算：地域係数1.2倍を考慮して適合 | [7 empty] | ※静岡県の場合 | [9 empty] | 法第40条 | FALSE | FALSE |  |  |  | 1
法第41条
|  |  | 作成日 |  | 承認 |  | 設計 |  | 縮尺 |  |  | 工事名称 | [5 empty] | （株）〇〇建築士事務所 |  | 図番番号
[12 empty] | 図面名 | 仕 様 表 |  |  |  |  | 一級建築士 ○○○○〇〇号
〇〇〇〇